## 封面（预算）
工 程 （预）结 算 书
建 设 单 位：
工 程 名 称： | 分局大楼10楼11楼补漏工程
预算总价（小写）： | 40,126.51元
（大写）： | 肆万零壹佰贰拾陆元伍角壹分
编 制 人 ： |  |  | (盖章)
编 制 单 位： |  |  | (盖章)
编 制 时 间：

## 表5-5 单位工程投标价汇总表
单位工程预（结）算汇总表
工程名称：分局大楼10楼11楼补漏工程 |  |  |  | 第 1 页 共 1 页
序号 | 费 用 名 称 | 计 算 基 础 | 费率(%) |  | 金 额（元）
1 | 分部分项合计 | 分部分项合计 |  |  | 32895.36
1.1 | 1010室 |  |  |  | 5750.16
1.2 | 1009室 |  |  |  | 6246.85
1.3 | 1002室 |  |  |  | 4329.84
1.4 | 1108室 |  |  |  | 4551.08
1.5 | 1107室 |  |  |  | 4329.84
1.6 | 1106室 |  |  |  | 4570.15
1.7 | 走廊 |  |  |  | 3117.44
2 | 措施合计 | 绿色施工安全防护措施费+其他措施费 |  |  | 2863.12
2.1 | 绿色施工安全防护措施费 | 安全及文明施工措施费 |  |  | 2863.12
2.2 | 其他措施费 | 其他措施费
3 | 其他项目 | 其他项目合计 |  |  | 1054.83
3.1 | 暂列金额 | 暂列金额
3.2 | 暂估价 | 暂估价合计
3.3 | 计日工 | 计日工
3.4 | 总承包服务费 | 总承包服务费
3.5 | 预算包干费 | 预算包干费 |  |  | 1054.83
3.6 | 工程优质费 | 工程优质费
3.7 | 概算幅度差 | 概算幅度差
3.8 | 索赔费用 | 索赔费用
3.9 | 现场签证费用 | 现场签证费用
3.10 | 其他费用 | 其他费用
4 | 税前工程造价 | 分部分项合计+措施合计+其他项目 |  |  | 36813.31
5 | 增值税销项税额 | 分部分项合计+措施合计+其他项目 | 9 |  | 3313.2
6 | 总造价 | 分部分项合计+措施合计+其他项目+增值税销项税额 |  |  | 40126.51
7 | 人工费 | 分部分项人工费+技术措施项目人工费 |  |  | 15046.19

## 表-08 分部分项工程和单价措施项目清单与计价表
分部分项工程和单价措施项目清单与计价表
工程名称：分局大楼10楼11楼补漏工程 |  |  |  | 标段： |  |  |  | 第 1 页 共 3 页
序号 | 项目编码 | 项目名称 | 项目特征描述 |  | 计量单位 | 工程量 | 金额（元）
[7 empty] | 综合单价 |  | 综合合价 | 其中
暂估价
|  | 1010室 | [6 empty] | 5750.16
1 | 011604002001 | 铲除抹灰层 | 铲除抹灰层 平均厚度35MM |  | m2 | 25 | 19.54 |  | 488.5
2 | 011201001001 | 墙面一般抹灰 | 1.墙面一般抹灰 2.墙厚35MM |  | m2 | 25 | 48.63 |  | 1215.75
3 | BA002 | 签证工日 | 拆除原旧检修门 |  | 工日 | 1 | 312 |  | 312
4 | 01B002 | 安装新不锈钢检修门 |  |  | 樘 | 1 | 850 |  | 850
5 | 粤R1-7-28 | 聚氨脂涂膜防水修补2mm厚 屋面 | 1.拆除原防水,基层,保护层等 2.修复聚氨脂4mm 3.1:2水泥砂浆找平层厚20,保护层1:2水泥砂浆保护层厚20 |  | m2 | 8 | 124.15 |  | 993.2
6 | 011608001004 | 铲除油漆面 |  |  | m2 | 28 | 5.24 |  | 146.72
7 | 011406001004 | 抹灰面油漆 | 1.油二底二面 |  | m2 | 35 | 23.85 |  | 834.75
8 | 011406003007 | 满刮腻子 | 刮成品腻子二遍 |  | m2 | 28 | 21.33 |  | 597.24
9 | BA002 | 签证工日 | 搬移办公室用品 |  | 工日 | 1 | 312 |  | 312
|  | 1009室 | [6 empty] | 6246.85
10 | 011604002002 | 铲除抹灰层 | 铲除抹灰层 平均厚度35MM |  | m2 | 28 | 19.54 |  | 547.12
11 | 011201001002 | 墙面一般抹灰 | 1.墙面一般抹灰 2.墙厚35MM |  | m2 | 28 | 48.63 |  | 1361.64
12 | BA002 | 签证工日 | 拆除原旧检修门 |  | 工日 | 1 | 312 |  | 312
13 | 01B002 | 安装新不锈钢检修门 |  |  | 樘 | 1 | 850 |  | 850
14 | 粤R1-7-28 | 聚氨脂涂膜防水修补2mm厚 墙面 | 1.拆除原防水,基层,保护层等 2.修复聚氨脂4mm 3.1:2水泥砂浆找平层厚20,保护层1:2水泥砂浆保护层厚20 |  | m2 | 7 | 124.15 |  | 869.05
15 | 011608001005 | 铲除油漆面 |  |  | m2 | 32 | 5.24 |  | 167.68
16 | 011406001005 | 抹灰面油漆 | 1.油二底二面 |  | m2 | 48 | 23.85 |  | 1144.8
17 | 011406003005 | 满刮腻子 | 刮成品腻子二遍 |  | m2 | 32 | 21.33 |  | 682.56
18 | BA002 | 签证工日 | 搬移办公室用品 |  | 工日 | 1 | 312 |  | 312
|  | 1002室 | [6 empty] | 4329.84
19 | 011608001001 | 铲除油漆面 |  |  | m2 | 39 | 5.24 |  | 204.36
20 | 011406001001 | 抹灰面油漆 | 1.油二底二面 |  | m2 | 50 | 23.85 |  | 1192.5
21 | 011406003008 | 满刮腻子 | 刮成品腻子二遍 |  | m2 | 50 | 21.33 |  | 1066.5
本页小计 | [8 empty] | 14460.37
注：为计取规费等的使用，可在表中增设其中：“定额人工费”。
表—08
分部分项工程和单价措施项目清单与计价表
工程名称：分局大楼10楼11楼补漏工程 |  |  |  | 标段： |  |  |  | 第 2 页 共 3 页
序号 | 项目编码 | 项目名称 | 项目特征描述 |  | 计量单位 | 工程量 | 金额（元）
[7 empty] | 综合单价 |  | 综合合价 | 其中
暂估价
22 | 030802004001 | 铜管 | 1.铜管φ10 |  | m | 4 | 69.84 |  | 279.36
23 | 030408001001 | 电力电缆 | 电缆3*4 |  | m | 8 | 20.39 |  | 163.12
24 | BA002 | 签证工日 | 搬移办公用品 |  | 工日 | 2 | 312 |  | 624
25 | 01B001 | 签证维修 | 室外空调排水管维修。 |  | 台 | 2 | 400 |  | 800
|  | 1108室 | [6 empty] | 4551.08
26 | 011608001002 | 铲除油漆面 |  |  | m2 | 39 | 5.24 |  | 204.36
27 | 011406001002 | 抹灰面油漆 | 1.油二底二面 |  | m2 | 50 | 23.85 |  | 1192.5
28 | 011406003009 | 满刮腻子 | 刮成品腻子二遍 |  | m2 | 50 | 21.33 |  | 1066.5
29 | 030802004002 | 铜管 | 1.铜管φ10 |  | m | 6 | 69.84 |  | 419.04
30 | 030408001002 | 电力电缆 | 电缆3*4 |  | m | 12 | 20.39 |  | 244.68
31 | BA002 | 签证工日 | 搬移办公用品 |  | 工日 | 2 | 312 |  | 624
32 | 01B001 | 签证维修 | 室外空调排水管维修。 |  | 台 | 2 | 400 |  | 800
|  | 1107室 | [6 empty] | 4329.84
33 | 011608001003 | 铲除油漆面 |  |  | m2 | 39 | 5.24 |  | 204.36
34 | 011406001003 | 抹灰面油漆 | 1.油二底二面 |  | m2 | 50 | 23.85 |  | 1192.5
35 | 011406003010 | 满刮腻子 | 刮成品腻子二遍 |  | m2 | 50 | 21.33 |  | 1066.5
36 | 030802004003 | 铜管 | 1.铜管φ10 |  | m | 4 | 69.84 |  | 279.36
37 | 030408001003 | 电力电缆 | 电缆3*4 |  | m | 8 | 20.39 |  | 163.12
38 | BA002 | 签证工日 | 搬移办公用品 |  | 工日 | 2 | 312 |  | 624
39 | 01B001 | 签证维修 | 室外空调排水管维修。 |  | 台 | 2 | 400 |  | 800
|  | 1106室 | [6 empty] | 4570.15
40 | 011608001006 | 铲除油漆面 |  |  | m2 | 41.5 | 5.24 |  | 217.46
41 | 011406001006 | 抹灰面油漆 | 1.油二底二面 |  | m2 | 52 | 23.85 |  | 1240.2
42 | 011406003011 | 满刮腻子 | 刮成品腻子二遍 |  | m2 | 42.2 | 21.33 |  | 900.13
43 | 030802004004 | 铜管 | 1.铜管φ10 |  | m | 6.5 | 69.84 |  | 453.96
44 | 030408001004 | 电力电缆 | 电缆3*4 |  | m | 16.4 | 20.39 |  | 334.4
45 | BA002 | 签证工日 | 搬移办公用品 |  | 工日 | 2 | 312 |  | 624
46 | 01B001 | 签证维修 | 室外空调排水管维修。 |  | 台 | 2 | 400 |  | 800
|  | 走廊 | [6 empty] | 3117.44
47 | 011604002003 | 铲除抹灰层 | 铲除抹灰层 平均厚度35MM |  | m2 | 32 | 19.54 |  | 625.28
本页小计 | [8 empty] | 15942.83
注：为计取规费等的使用，可在表中增设其中：“定额人工费”。
表—08
分部分项工程和单价措施项目清单与计价表
工程名称：分局大楼10楼11楼补漏工程 |  |  |  | 标段： |  |  |  | 第 3 页 共 3 页
序号 | 项目编码 | 项目名称 | 项目特征描述 |  | 计量单位 | 工程量 | 金额（元）
[7 empty] | 综合单价 |  | 综合合价 | 其中
暂估价
48 | 011201001003 | 墙面一般抹灰 | 1.墙面一般抹灰 2.墙厚35MM |  | m2 | 32 | 48.63 |  | 1556.16
49 | BA002 | 签证工日 | 成品保护及卫生清洁 |  | 工日 | 3 | 312 |  | 936
措施项目
本页小计 | [8 empty] | 2492.16
合 计 | [8 empty] | 32895.36
注：为计取规费等的使用，可在表中增设其中：“定额人工费”。
表—08

## 表5-11 措施项目报价表（一）
措施项目清单与计价表（一）
工程名称：分局大楼10楼11楼补漏工程 |  |  |  | 第 1 页 共 1 页
序号 | 项目名称 | 计算基础 | 费 率（%） |  | 金额（元）
1 | 绿色施工安全防护措施费
LSSGCSF00001 | 绿色施工安全防护措施费 | 分部分项人工费+分部分项机具费 | 19 |  | 2863.12
2 | 措施其他项目
WMGDZJF00001 | 文明工地增加费 | 分部分项人工费+分部分项机具费 | 0
011707002001 | 夜间施工增加费 |  | 20
GGCSF0000001 | 赶工措施费 | 分部分项人工费+分部分项机具费 | 0
QTFY00000001 | 其他费用
合 计 |  |  |  |  | 2863.12
'注：本表适用于以“项”计价的措施项目

## 表5-12 措施项目报价表（二）
措施项目清单与计价表（二）
工程名称：分局大楼10楼11楼补漏工程 | [5 empty] | 第 1 页 共 1 页
序号 | 项目编码 | 项目名称 | 项目特征 | 计量 单位 | 工程数量 |  | 金额（元）
[7 empty] | 综合单价 | 合价
1 |  | 绿色施工安全防护措施费
1.1 | 1.1 | 综合脚手架 |  | 项 | 1
1.2 | 1.2 | 靠脚手架安全挡板 |  | 项 | 1
1.3 | 1.3 | 密目式安全网 |  | 项 | 1
1.4 | 1.4 | 围尼龙编织布 |  | 项 | 1
1.5 | 1.5 | 模板的支架 |  | 项 | 1
1.6 | 1.6 | 施工现场围挡和临时占地围挡 |  | 项 | 1
1.7 | 1.7 | 施工围挡照明 |  | 项 | 1
1.8 | 1.8 | 临时钢管架通道 |  | 项 | 1
1.9 | 1.9 | 独立安全防护挡板 |  | 项 | 1
1.10 | 1.10 | 吊装设备基础 |  | 项 | 1
1.11 | 1.11 | 防尘降噪绿色施工防护棚 |  | 项 | 1
1.12 | 1.12 | 施工便道 |  | 项 | 1
1.13 | 1.13 | 样板引路 |  | 项 | 1
小 计
2 |  | 措施其他项目
2.1 | 2.5 | 模板工程 |  | 项 | 1
2.2 | 2.6 | 垂直运输工程 |  | 项 | 1
2.3 | 2.7 | 材料及小型构件二次水平运输 |  | 项 | 1
2.4 | 2.8 | 成品保护工程 |  | 项 | 1
2.5 | 2.9 | 井点降水工程 |  | 项 | 1
小 计
本页小计
合 计
注：本表使用于以综合单价形式计价的措施项目

## 1.1.1综合单价计算表（简单）
综合单价计算表
工程名称：分局大楼10楼11楼补漏工程 | [8 empty] | 第 1 页 共 7 页
序号 | 编码 | 名称 | 单位 | 工程量 | 其中：（元） | [6 empty] | 综合单价 （元）
[5 empty] | 人工费 | 材料费 | 机械费 | 管理费 |  | 利润 | 小计
1010室
1 | 011604002001 | 铲除抹灰层 | m2 | 25 | 14.57 |  |  | 2.05 |  | 2.91 | 19.54
| A1-19-22 R+200 | 立面抹灰铲除 装饰抹灰 砖、混凝土面 铲除找平层 人工费+200 | 100m2 | 0.25 | 14.57 |  |  | 2.05 |  | 2.91 | 19.54 | 19.54
2 | 011201001001 | 墙面一般抹灰 | m2 | 25 | 19.52 | 22.18 |  | 3.03 |  | 3.9 | 48.63
| A1-13-8 换 | 各种墙面15+5mm 水泥石灰砂浆底 水泥砂浆面 内墙 实际底厚度(mm):30 合并制作子目 抹灰水泥砂浆(配合比) 中砂 1:2 合并制作子目 抹灰水泥砂浆(配合比) 中砂 1:2 | 100m2 | 0.25 | 19.52 | 22.18 |  | 3.03 |  | 3.9 | 48.63 | 48.63
3 | BA002 | 签证工日 | 工日 | 1 | 260 |  |  |  |  | 52 | 312
| 00010010 | 人工费 | 元 | 260 | 260 |  |  |  |  | 52 | 312 | 312
4 | 01B002 | 安装新不锈钢检修门 | 樘 | 1 | [6 empty] | 850
5 | 粤R1-7-28 | 聚氨脂涂膜防水修补2mm厚 屋面 | m2 | 8 | 52.71 | 53.82 | 0.49 | 6.49 |  | 10.64 | 124.15
| 借R1-7-59 | 聚氨酯修补二遍 2mm | 10m2 | 0.8 | 11.67 | 34.97 |  | 1.46 |  | 2.33 | 50.43 | 124.15
| 借R1-7-94 换 | 防水砂浆(五层做法) 立面 合并制作子目 水泥砂浆 1:2 | 10m2 | 0.8 | 41.04 | 18.84 | 0.49 | 5.03 |  | 8.31 | 73.71
6 | 011608001004 | 铲除油漆面 | m2 | 28 | 3.91 |  |  | 0.55 |  | 0.78 | 5.24
| A1-19-42 | 油漆涂料裱糊铲除 墙面抹灰面 | 100m2 | 0.28 | 3.91 |  |  | 0.55 |  | 0.78 | 5.24 | 5.24
7 | 011406001004 | 抹灰面油漆 | m2 | 35 | 14.06 | 4.86 |  | 2.12 |  | 2.81 | 23.85
| A1-15-160 | 乳胶漆底油二遍面油二遍 抹灰面 墙柱面 | 100m2 | 0.35 | 14.06 | 4.86 |  | 2.12 |  | 2.81 | 23.85 | 23.85
8 | 011406003007 | 满刮腻子 | m2 | 28 | 8.99 | 9.19 |  | 1.35 |  | 1.8 | 21.33
综合单价计算表
工程名称：分局大楼10楼11楼补漏工程 | [8 empty] | 第 2 页 共 7 页
序号 | 编码 | 名称 | 单位 | 工程量 | 其中：（元） | [6 empty] | 综合单价 （元）
[5 empty] | 人工费 | 材料费 | 机械费 | 管理费 |  | 利润 | 小计
| A1-15-150 R*1.2 | 成品腻子粉(一般型)Y型 墙面 满刮一遍 独立柱抹灰面喷刷油漆、涂料 人工*1.2 | 100m2 | 0.56 | 8.99 | 9.19 |  | 1.35 |  | 1.8 | 21.33 | 21.33
9 | BA002 | 签证工日 | 工日 | 1 | 260 |  |  |  |  | 52 | 312
| 00010010 | 人工费 | 元 | 260 | 260 |  |  |  |  | 52 | 312 | 312
1009室
10 | 011604002002 | 铲除抹灰层 | m2 | 28 | 14.57 |  |  | 2.05 |  | 2.91 | 19.54
| A1-19-22 R+200 | 立面抹灰铲除 装饰抹灰 砖、混凝土面 铲除找平层 人工费+200 | 100m2 | 0.28 | 14.57 |  |  | 2.05 |  | 2.91 | 19.54 | 19.54
11 | 011201001002 | 墙面一般抹灰 | m2 | 28 | 19.52 | 22.18 |  | 3.03 |  | 3.9 | 48.63
| A1-13-8 换 | 各种墙面15+5mm 水泥石灰砂浆底 水泥砂浆面 内墙 实际底厚度(mm):30 合并制作子目 抹灰水泥砂浆(配合比) 中砂 1:2 合并制作子目 抹灰水泥砂浆(配合比) 中砂 1:2 | 100m2 | 0.28 | 19.52 | 22.18 |  | 3.03 |  | 3.9 | 48.63 | 48.63
12 | BA002 | 签证工日 | 工日 | 1 | 260 |  |  |  |  | 52 | 312
| 00010010 | 人工费 | 元 | 260 | 260 |  |  |  |  | 52 | 312 | 312
13 | 01B002 | 安装新不锈钢检修门 | 樘 | 1 | [6 empty] | 850
14 | 粤R1-7-28 | 聚氨脂涂膜防水修补2mm厚 墙面 | m2 | 7 | 52.71 | 53.81 | 0.49 | 6.49 |  | 10.64 | 124.15
| 借R1-7-59 | 聚氨酯修补二遍 2mm | 10m2 | 0.7 | 11.67 | 34.97 |  | 1.46 |  | 2.33 | 50.43 | 124.15
| 借R1-7-94 换 | 防水砂浆(五层做法) 立面 合并制作子目 水泥砂浆 1:2 | 10m2 | 0.7 | 41.04 | 18.84 | 0.49 | 5.03 |  | 8.31 | 73.71
15 | 011608001005 | 铲除油漆面 | m2 | 32 | 3.91 |  |  | 0.55 |  | 0.78 | 5.24
| A1-19-42 | 油漆涂料裱糊铲除 墙面抹灰面 | 100m2 | 0.32 | 3.91 |  |  | 0.55 |  | 0.78 | 5.24 | 5.24
综合单价计算表
工程名称：分局大楼10楼11楼补漏工程 | [8 empty] | 第 3 页 共 7 页
序号 | 编码 | 名称 | 单位 | 工程量 | 其中：（元） | [6 empty] | 综合单价 （元）
[5 empty] | 人工费 | 材料费 | 机械费 | 管理费 |  | 利润 | 小计
16 | 011406001005 | 抹灰面油漆 | m2 | 48 | 14.06 | 4.86 |  | 2.12 |  | 2.81 | 23.85
| A1-15-160 | 乳胶漆底油二遍面油二遍 抹灰面 墙柱面 | 100m2 | 0.48 | 14.06 | 4.86 |  | 2.12 |  | 2.81 | 23.85 | 23.85
17 | 011406003005 | 满刮腻子 | m2 | 32 | 8.99 | 9.19 |  | 1.35 |  | 1.8 | 21.33
| A1-15-150 R*1.2 | 成品腻子粉(一般型)Y型 墙面 满刮一遍 独立柱抹灰面喷刷油漆、涂料 人工*1.2 | 100m2 | 0.64 | 8.99 | 9.19 |  | 1.35 |  | 1.8 | 21.33 | 21.33
18 | BA002 | 签证工日 | 工日 | 1 | 260 |  |  |  |  | 52 | 312
| 00010010 | 人工费 | 元 | 260 | 260 |  |  |  |  | 52 | 312 | 312
1002室
19 | 011608001001 | 铲除油漆面 | m2 | 39 | 3.91 |  |  | 0.55 |  | 0.78 | 5.24
| A1-19-42 | 油漆涂料裱糊铲除 墙面抹灰面 | 100m2 | 0.39 | 3.91 |  |  | 0.55 |  | 0.78 | 5.24 | 5.24
20 | 011406001001 | 抹灰面油漆 | m2 | 50 | 14.06 | 4.86 |  | 2.12 |  | 2.81 | 23.85
| A1-15-160 | 乳胶漆底油二遍面油二遍 抹灰面 墙柱面 | 100m2 | 0.5 | 14.06 | 4.86 |  | 2.12 |  | 2.81 | 23.85 | 23.85
21 | 011406003008 | 满刮腻子 | m2 | 50 | 8.99 | 9.19 |  | 1.35 |  | 1.8 | 21.33
| A1-15-150 R*1.2 | 成品腻子粉(一般型)Y型 墙面 满刮一遍 独立柱抹灰面喷刷油漆、涂料 人工*1.2 | 100m2 | 1 | 8.99 | 9.19 |  | 1.35 |  | 1.8 | 21.33 | 21.33
22 | 030802004001 | 铜管 | m | 4 | 9.16 | 55.28 | 0.59 | 2.86 |  | 1.95 | 69.84
| 借C8-3-88 换 | 中压 合金钢管(电弧焊) 公称直径(mm以内) 15 人工*1.4,机械*1.4 | 10m | 0.4 | 9.16 | 55.27 | 0.59 | 2.86 |  | 1.95 | 69.84 | 69.84
23 | 030408001001 | 电力电缆 | m | 8 | 3.24 | 15.47 | 0.08 | 0.95 |  | 0.66 | 20.39
| 借C4-8-1 换 | 铜芯电力电缆敷设 电缆(截面mm2以下) 10 | 100m | 0.08 | 3.24 | 15.47 | 0.08 | 0.95 |  | 0.66 | 20.39 | 20.39
综合单价计算表
工程名称：分局大楼10楼11楼补漏工程 | [8 empty] | 第 4 页 共 7 页
序号 | 编码 | 名称 | 单位 | 工程量 | 其中：（元） | [6 empty] | 综合单价 （元）
[5 empty] | 人工费 | 材料费 | 机械费 | 管理费 |  | 利润 | 小计
24 | BA002 | 签证工日 | 工日 | 2 | 260 |  |  |  |  | 52 | 312
| 00010010 | 人工费 | 元 | 520 | 260 |  |  |  |  | 52 | 312 | 312
25 | 01B001 | 签证维修 | 台 | 2 | [6 empty] | 400
1108室
26 | 011608001002 | 铲除油漆面 | m2 | 39 | 3.91 |  |  | 0.55 |  | 0.78 | 5.24
| A1-19-42 | 油漆涂料裱糊铲除 墙面抹灰面 | 100m2 | 0.39 | 3.91 |  |  | 0.55 |  | 0.78 | 5.24 | 5.24
27 | 011406001002 | 抹灰面油漆 | m2 | 50 | 14.06 | 4.86 |  | 2.12 |  | 2.81 | 23.85
| A1-15-160 | 乳胶漆底油二遍面油二遍 抹灰面 墙柱面 | 100m2 | 0.5 | 14.06 | 4.86 |  | 2.12 |  | 2.81 | 23.85 | 23.85
28 | 011406003009 | 满刮腻子 | m2 | 50 | 8.99 | 9.19 |  | 1.35 |  | 1.8 | 21.33
| A1-15-150 R*1.2 | 成品腻子粉(一般型)Y型 墙面 满刮一遍 独立柱抹灰面喷刷油漆、涂料 人工*1.2 | 100m2 | 1 | 8.99 | 9.19 |  | 1.35 |  | 1.8 | 21.33 | 21.33
29 | 030802004002 | 铜管 | m | 6 | 9.16 | 55.28 | 0.59 | 2.86 |  | 1.95 | 69.84
| 借C8-3-88 换 | 中压 合金钢管(电弧焊) 公称直径(mm以内) 15 人工*1.4,机械*1.4 | 10m | 0.6 | 9.16 | 55.27 | 0.59 | 2.86 |  | 1.95 | 69.84 | 69.84
30 | 030408001002 | 电力电缆 | m | 12 | 3.24 | 15.47 | 0.08 | 0.95 |  | 0.66 | 20.39
| 借C4-8-1 换 | 铜芯电力电缆敷设 电缆(截面mm2以下) 10 | 100m | 0.12 | 3.24 | 15.47 | 0.08 | 0.95 |  | 0.66 | 20.39 | 20.39
31 | BA002 | 签证工日 | 工日 | 2 | 260 |  |  |  |  | 52 | 312
| 00010010 | 人工费 | 元 | 520 | 260 |  |  |  |  | 52 | 312 | 312
32 | 01B001 | 签证维修 | 台 | 2 | [6 empty] | 400
1107室
综合单价计算表
工程名称：分局大楼10楼11楼补漏工程 | [8 empty] | 第 5 页 共 7 页
序号 | 编码 | 名称 | 单位 | 工程量 | 其中：（元） | [6 empty] | 综合单价 （元）
[5 empty] | 人工费 | 材料费 | 机械费 | 管理费 |  | 利润 | 小计
33 | 011608001003 | 铲除油漆面 | m2 | 39 | 3.91 |  |  | 0.55 |  | 0.78 | 5.24
| A1-19-42 | 油漆涂料裱糊铲除 墙面抹灰面 | 100m2 | 0.39 | 3.91 |  |  | 0.55 |  | 0.78 | 5.24 | 5.24
34 | 011406001003 | 抹灰面油漆 | m2 | 50 | 14.06 | 4.86 |  | 2.12 |  | 2.81 | 23.85
| A1-15-160 | 乳胶漆底油二遍面油二遍 抹灰面 墙柱面 | 100m2 | 0.5 | 14.06 | 4.86 |  | 2.12 |  | 2.81 | 23.85 | 23.85
35 | 011406003010 | 满刮腻子 | m2 | 50 | 8.99 | 9.19 |  | 1.35 |  | 1.8 | 21.33
| A1-15-150 R*1.2 | 成品腻子粉(一般型)Y型 墙面 满刮一遍 独立柱抹灰面喷刷油漆、涂料 人工*1.2 | 100m2 | 1 | 8.99 | 9.19 |  | 1.35 |  | 1.8 | 21.33 | 21.33
36 | 030802004003 | 铜管 | m | 4 | 9.16 | 55.28 | 0.59 | 2.86 |  | 1.95 | 69.84
| 借C8-3-88 换 | 中压 合金钢管(电弧焊) 公称直径(mm以内) 15 人工*1.4,机械*1.4 | 10m | 0.4 | 9.16 | 55.27 | 0.59 | 2.86 |  | 1.95 | 69.84 | 69.84
37 | 030408001003 | 电力电缆 | m | 8 | 3.24 | 15.47 | 0.08 | 0.95 |  | 0.66 | 20.39
| 借C4-8-1 换 | 铜芯电力电缆敷设 电缆(截面mm2以下) 10 | 100m | 0.08 | 3.24 | 15.47 | 0.08 | 0.95 |  | 0.66 | 20.39 | 20.39
38 | BA002 | 签证工日 | 工日 | 2 | 260 |  |  |  |  | 52 | 312
| 00010010 | 人工费 | 元 | 520 | 260 |  |  |  |  | 52 | 312 | 312
39 | 01B001 | 签证维修 | 台 | 2 | [6 empty] | 400
1106室
40 | 011608001006 | 铲除油漆面 | m2 | 41.5 | 3.91 |  |  | 0.55 |  | 0.78 | 5.24
| A1-19-42 | 油漆涂料裱糊铲除 墙面抹灰面 | 100m2 | 0.415 | 3.91 |  |  | 0.55 |  | 0.78 | 5.24 | 5.24
41 | 011406001006 | 抹灰面油漆 | m2 | 52 | 14.06 | 4.86 |  | 2.12 |  | 2.81 | 23.85
| A1-15-160 | 乳胶漆底油二遍面油二遍 抹灰面 墙柱面 | 100m2 | 0.52 | 14.06 | 4.86 |  | 2.12 |  | 2.81 | 23.85 | 23.85
综合单价计算表
工程名称：分局大楼10楼11楼补漏工程 | [8 empty] | 第 6 页 共 7 页
序号 | 编码 | 名称 | 单位 | 工程量 | 其中：（元） | [6 empty] | 综合单价 （元）
[5 empty] | 人工费 | 材料费 | 机械费 | 管理费 |  | 利润 | 小计
42 | 011406003011 | 满刮腻子 | m2 | 42.2 | 8.99 | 9.19 |  | 1.35 |  | 1.8 | 21.33
| A1-15-150 R*1.2 | 成品腻子粉(一般型)Y型 墙面 满刮一遍 独立柱抹灰面喷刷油漆、涂料 人工*1.2 | 100m2 | 0.844 | 8.99 | 9.19 |  | 1.35 |  | 1.8 | 21.33 | 21.33
43 | 030802004004 | 铜管 | m | 6.5 | 9.16 | 55.28 | 0.59 | 2.86 |  | 1.95 | 69.84
| 借C8-3-88 换 | 中压 合金钢管(电弧焊) 公称直径(mm以内) 15 人工*1.4,机械*1.4 | 10m | 0.65 | 9.16 | 55.27 | 0.59 | 2.86 |  | 1.95 | 69.84 | 69.84
44 | 030408001004 | 电力电缆 | m | 16.4 | 3.23 | 15.46 | 0.08 | 0.95 |  | 0.66 | 20.39
| 借C4-8-1 换 | 铜芯电力电缆敷设 电缆(截面mm2以下) 10 | 100m | 0.164 | 3.23 | 15.47 | 0.08 | 0.95 |  | 0.66 | 20.39 | 20.39
45 | BA002 | 签证工日 | 工日 | 2 | 260 |  |  |  |  | 52 | 312
| 00010010 | 人工费 | 元 | 520 | 260 |  |  |  |  | 52 | 312 | 312
46 | 01B001 | 签证维修 | 台 | 2 | [6 empty] | 400
走廊
47 | 011604002003 | 铲除抹灰层 | m2 | 32 | 14.57 |  |  | 2.05 |  | 2.91 | 19.54
| A1-19-22 R+200 | 立面抹灰铲除 装饰抹灰 砖、混凝土面 铲除找平层 人工费+200 | 100m2 | 0.32 | 14.57 |  |  | 2.05 |  | 2.91 | 19.54 | 19.54
48 | 011201001003 | 墙面一般抹灰 | m2 | 32 | 19.52 | 22.18 |  | 3.03 |  | 3.9 | 48.63
| A1-13-8 换 | 各种墙面15+5mm 水泥石灰砂浆底 水泥砂浆面 内墙 实际底厚度(mm):30 合并制作子目 抹灰水泥砂浆(配合比) 中砂 1:2 合并制作子目 抹灰水泥砂浆(配合比) 中砂 1:2 | 100m2 | 0.32 | 19.52 | 22.18 |  | 3.03 |  | 3.9 | 48.63 | 48.63
49 | BA002 | 签证工日 | 工日 | 3 | 260 |  |  |  |  | 52 | 312
| 00010010 | 人工费 | 元 | 780 | 260 |  |  |  |  | 52 | 312 | 312
综合单价计算表
工程名称：分局大楼10楼11楼补漏工程 | [8 empty] | 第 7 页 共 7 页
|  | 合计 |  |  | 2759.04 | 541.46 | 3.66 | 67.58 |  | 552.49 | 7224.25 | 7224.25

## 主要材料价格表
主要材料价格表
工程名称：分局大楼10楼11楼补漏工程 | [6 empty] | 第 1 页 共 1 页
序号 | 材料编码 | 材料名称 | 规格、型号等特殊要求 | 单位 | 数量 | 市场价 （元） |  | 市场价合计 （元）
1 | 01530060 | 封铅 | 含铅65% 含锡35% | kg | 0.2718 | 40.35 |  | 10.97
2 | 03134011@1 | 水砂纸 |  | 张 | 10.088 | 0.96 |  | 9.68
3 | 03135081 | 合金钢焊条 |  | kg | 0.0636 | 39.98 |  | 2.54
4 | 04010015 | 复合普通硅酸盐水泥 | P.C 32.5 | t | 1.9179 | 398.23 |  | 763.77
5 | 0401013 | 复合普通硅酸盐水泥 | P.C 32.5 | t | 0.211 | 685.84 |  | 144.71
6 | 0401014 | 复合普通硅酸盐水泥 | P.C 32.5 | kg | 16.5 | 0.74 |  | 12.21
7 | 04030015 | 中砂 |  | m3 | 3.7603 | 288.75 |  | 1085.79
8 | 0403021 | 中砂 |  | m3 | 0.4192 | 288.75 |  | 121.04
9 | 1103601 | 聚氨酯甲料 |  | kg | 16.389 | 12.32 |  | 201.91
10 | 1103611 | 聚氨酯乙料 |  | kg | 25.641 | 12.32 |  | 315.9
11 | 1231061 | 甲苯 |  | kg | 1.9725 | 3.44 |  | 6.79
12 | 13030450 | 内墙乳胶漆 | 底漆 | kg | 59.85 | 10.82 |  | 647.58
13 | 13030460 | 内墙乳胶漆 | 面漆 | kg | 67.83 | 10.82 |  | 733.92
14 | 13030500@1 | 腻子粉 | 成品(一般型) | kg | 313.2324 | 7.36 |  | 2305.39
15 | 3115001 | 水 |  | m3 | 0.7556 | 4.58 |  | 3.46
16 | 34110010 | 水 |  | m3 | 1.8856 | 4.58 |  | 8.64
17 | 34130001 | 标志牌 | 塑料扁形 | 个 | 2.664 | 59.22 |  | 157.76
18 | 99450760 | 其他材料费 |  | 元 | 38.316 | 1 |  | 38.32
19 | 17010001@1 | 铜管 φ10 |  | m | 20.172 | 55.88 |  | 1127.21
20 | 28110210@2 | 铜芯电缆 YJV3*4 |  | m | 44.844 | 11.48 |  | 514.81
合计 | [7 empty] | 8212.4