## 扉-1 招标工程量清单扉页
|  | 内蒙古林业总医院污水站改造工程 |  | 工程
招标工程量清单
招 标 人： |  |  | 造 价咨询人：
| (单位盖章) |  |  |  | (单位资质专用章)
法定代表人 或其授权人： |  |  | 法定代表人 或其授权人：
| (签字或盖章) |  |  |  | (签字或盖章)
编 制 人： |  |  | 复 核 人：
| (造价人员签字盖专用章) |  |  |  | (造价工程师签字盖专用章)
编 制 时 间： | 年 月 日 |  | 复 核 时 间： |  | 年 月 日
扉—1

## 表-02 建设项目招标控制价汇总表
建设项目招标控制价汇总表
工程名称：内蒙古林业总医院污水站改造工程 |  |  |  | 第 1 页 共 1 页
序号 | 单项工程名称 | 金额（元） | 其中: （元）
|  |  | 暂估价 |  | 安全文明施工费 | 规费
1 | 内蒙古林业总医院污水站改造工程
合计
注：本表适用于工程项目招标控制价或投标报价的汇总。
表-02

## 表-03 单项工程投标报价汇总表
单项工程投标报价汇总表
工程名称：内蒙古林业总医院污水站改造工程 |  |  |  | 第 1 页 共 1 页
序号 | 单位工程名称 | 金额（元） | 其中: (元)
|  |  | 暂估价 |  | 安全文明施工费 | 规费
1 | 泵、风机、管道、阀门安装工程
2 | 污水处理工程
3 | 景观土建工程
4 | 拆除工程
合计
注：本表适用于单项工程招标控制价或投标报价的汇总。暂估价包括分部分项工程中的暂估价和专业工程工程暂估价。
表—03

## 表-08 分部分项工程和单价措施项目清单与计价表【泵、风机
分部分项工程和单价措施项目清单与计价表
工程名称：泵、风机、管道、阀门安装工程 |  |  |  | 标段：内蒙古林业总医院污水站改造工程 |  |  |  | 第 1 页 共 5 页
序号 | 项目编码 | 项目名称 | 项目特征描述 |  | 计量单位 | 工程量 | 金额（元）
[7 empty] | 综合单价 |  | 合价 | 其中
暂估价
整个项目
1 | 030109001001 | 调节池污水提升泵 | 1.名称:调节池污水提升泵（带铰刀）2用1备 2.规格:Q=15m3/h H=13m N=1.1KW 3.材质:不锈钢 |  | 台 | 3
2 | 030109001002 | 斜板沉淀池污泥泵 | 1.名称:斜板沉淀池污泥泵 2.规格:Q=15m3/h H=12m N=1.1KW 3.材质:不锈钢 |  | 台 | 2
3 | 030109001003 | 曝气生物滤池反洗泵 | 1.名称:曝气生物滤池反洗泵 2.规格:Q=300m3/h H=14m N=22KW 3.材质:不锈钢 |  | 台 | 1
4 | 030109001004 | 污泥浓缩池污泥提升泵 | 1.名称:污泥浓缩池污泥提升泵 2.规格:Q=12m3/h H=15m N=1.1KW 3.材质:不锈钢 |  | 台 | 2
5 | 030109007001 | 螺杆泵 | 1.名称:螺杆泵 2.规格:Q=0.5m3/h H=60m N=0.75KW |  | 台 | 2
6 | 030108005001 | 曝气生物滤池工作鼓风机 | 1.名称:曝气生物滤池工作鼓风机 2.规格:Q=2.3m3/min H=0.6Kgf/cm2 N=5.5KW |  | 台 | 3
7 | 030108005002 | 曝气生物滤池反冲鼓风机 | 1.名称:曝气生物滤池反冲鼓风机 2.规格:Q=25m3/min H=0.6Kgf/cm2 N=37KW |  | 台 | 1
8 | 031001006001 | 给水塑料管 | 1.安装部位:室内 2.材质、规格:PP-R De32 1.0MPa 3.连接形式:热熔连接 |  | m | 36
9 | 031001006002 | 加药塑料管 | 1.安装部位:室内 2.材质、规格:UPVC De40 1.0MPa 3.连接形式:粘接 |  | m | 18
10 | 030801001001 | 低压碳钢管 | 1.材质:焊接钢管 2.规格:DN300 3.连接形式、焊接方法:电弧焊 4.压力试验、吹扫与清洗 |  | m | 66
本页小计
注：为计取规费等的使用，可在表中增设其中：“定额人工费”
表—08
分部分项工程和单价措施项目清单与计价表
工程名称：泵、风机、管道、阀门安装工程 |  |  |  | 标段：内蒙古林业总医院污水站改造工程 |  |  |  | 第 2 页 共 5 页
序号 | 项目编码 | 项目名称 | 项目特征描述 |  | 计量单位 | 工程量 | 金额（元）
[7 empty] | 综合单价 |  | 合价 | 其中
暂估价
设计要求:液压试验
11 | 030801001002 | 低压碳钢管 | 1.材质:焊接钢管 2.规格:DN200 3.连接形式、焊接方法:电弧焊 4.压力试验、吹扫与清洗设计要求:液压试验 |  | m | 32
12 | 030801001003 | 低压碳钢管 | 1.材质:焊接钢管 2.规格:DN100 3.连接形式、焊接方法:电弧焊 4.压力试验、吹扫与清洗设计要求:液压试验 |  | m | 115
13 | 030801001004 | 低压碳钢管 | 1.材质:焊接钢管 2.规格:DN80 3.连接形式、焊接方法:电弧焊 4.压力试验、吹扫与清洗设计要求:液压试验 |  | m | 45
14 | 030801001005 | 低压碳钢管 | 1.材质:焊接钢管 2.规格:DN50 3.连接形式、焊接方法:电弧焊 4.压力试验、吹扫与清洗设计要求:液压试验 |  | m | 60
15 | 030804001001 | 低压碳钢管件 弯头 | 1.材质:碳钢 2.规格:DN300 3.连接方式:电弧焊 |  | 个 | 12
16 | 030804001002 | 低压碳钢管件 三通 | 1.材质:碳钢 2.规格:DN300 3.连接方式:电弧焊 |  | 个 | 5
17 | 030804001003 | 低压碳钢管件 弯头 | 1.材质:碳钢 2.规格:DN200 3.连接方式:电弧焊 |  | 个 | 8
18 | 030804001004 | 低压碳钢管件 三通 | 1.材质:碳钢 2.规格:DN200 3.连接方式:电弧焊 |  | 个 | 5
19 | 030804001005 | 低压碳钢管件 弯头 | 1.材质:碳钢 2.规格:DN100 3.连接方式:电弧焊 |  | 个 | 22
20 | 030804001006 | 低压碳钢管件 三通 | 1.材质:碳钢 2.规格:DN100 3.连接方式:电弧焊 |  | 个 | 7
21 | 030804001007 | 低压碳钢管件 | 1.材质:碳钢 |  | 个 | 6
本页小计
注：为计取规费等的使用，可在表中增设其中：“定额人工费”
表—08
分部分项工程和单价措施项目清单与计价表
工程名称：泵、风机、管道、阀门安装工程 |  |  |  | 标段：内蒙古林业总医院污水站改造工程 |  |  |  | 第 3 页 共 5 页
序号 | 项目编码 | 项目名称 | 项目特征描述 |  | 计量单位 | 工程量 | 金额（元）
[7 empty] | 综合单价 |  | 合价 | 其中
暂估价
|  | 弯头 | 2.规格:DN80 3.连接方式:电弧焊
22 | 030804001008 | 低压碳钢管件 三通 | 1.材质:碳钢 2.规格:DN80 3.连接方式:电弧焊 |  | 个 | 1
23 | 030804001009 | 低压碳钢管件 弯头 | 1.材质:碳钢 2.规格:DN50 3.连接方式:电弧焊 |  | 个 | 5
24 | 030804001010 | 低压碳钢管件 三通 | 1.材质:碳钢 2.规格:DN50 3.连接方式:电弧焊 |  | 个 | 2
25 | 030807003001 | 低压法兰阀门 | 1.名称:蝶阀 2.材质:铸铁 3.型号、规格:DN300 4.连接形式:法兰连接 |  | 个 | 6
26 | 030807003002 | 低压法兰阀门 | 1.名称:蝶阀 2.材质:铸铁 3.型号、规格:DN200 4.连接形式:法兰连接 |  | 个 | 12
27 | 030807003003 | 低压法兰阀门 | 1.名称:蝶阀 2.材质:铸铁 3.型号、规格:DN100 4.连接形式:法兰连接 |  | 个 | 10
28 | 030807003004 | 低压法兰阀门 | 1.名称:蝶阀 2.材质:铸铁 3.型号、规格:DN80 4.连接形式:法兰连接 |  | 个 | 3
29 | 030807003005 | 低压法兰阀门 | 1.名称:电动蝶阀 2.材质:铸铁 3.型号、规格:DN300 4.连接形式:法兰连接 |  | 个 | 2
30 | 030807003006 | 低压法兰阀门 | 1.名称:止回阀 2.材质:铸铁 3.型号、规格:DN200 4.连接形式:法兰连接 |  | 个 | 2
31 | 030807003007 | 低压法兰阀门 | 1.名称:止回阀 2.材质:铸铁 3.型号、规格:DN100 4.连接形式:法兰连接 |  | 个 | 7
32 | 031003010001 | 软接头 | 1.材质:可曲挠橡胶接头 2.规格:DN200 3.连接形式:法兰 |  | 个 | 12
33 | 031003010002 | 软接头 | 1.材质:可曲挠橡胶接头 2.规格:DN100 |  | 个 | 8
本页小计
注：为计取规费等的使用，可在表中增设其中：“定额人工费”
表—08
分部分项工程和单价措施项目清单与计价表
工程名称：泵、风机、管道、阀门安装工程 |  |  |  | 标段：内蒙古林业总医院污水站改造工程 |  |  |  | 第 4 页 共 5 页
序号 | 项目编码 | 项目名称 | 项目特征描述 |  | 计量单位 | 工程量 | 金额（元）
[7 empty] | 综合单价 |  | 合价 | 其中
暂估价
3.连接形式:法兰
34 | 031003010003 | 软接头 | 1.材质:可曲挠橡胶接头 2.规格:DN50 3.连接形式:法兰 |  | 个 | 6
35 | 030810002001 | 低压碳钢焊接法兰 | 1.材质:碳钢 2.结构形式:平焊法兰 3.型号、规格:DN300 4.连接形式:焊接 5.焊接方法:电弧焊 |  | 副 | 8
36 | 030810002002 | 低压碳钢焊接法兰 | 1.材质:碳钢 2.结构形式:平焊法兰 3.型号、规格:DN200 4.连接形式:焊接 5.焊接方法:电弧焊 |  | 副 | 14
37 | 030810002003 | 低压碳钢焊接法兰 | 1.材质:碳钢 2.结构形式:平焊法兰 3.型号、规格:DN100 4.连接形式:焊接 5.焊接方法:电弧焊 |  | 副 | 17
38 | 030810002004 | 低压碳钢焊接法兰 | 1.材质:碳钢 2.结构形式:平焊法兰 3.型号、规格:DN80 4.连接形式:焊接 5.焊接方法:电弧焊 |  | 副 | 3
39 | 030815001001 | 管架制作安装 | 1.材质:型钢 2.管架形式:一般管架 |  | kg | 247.19
40 | 031003005001 | 双活接球阀 | 1.规格:DN25 2.连接形式:热熔 |  | 个 | 5
41 | 031003005002 | 塑料阀门 | 1.规格:DN25 2.连接形式:粘接 |  | 个 | 3
42 | 031002002001 | 设备支架 | 1.材质:#10槽钢 2.形式:设备支架 |  | kg | 260
43 | 031201003001 | 金属结构刷油 | 1.除锈级别:轻锈 2.油漆品种:防锈漆 3.结构类型:一般钢结构 4.涂刷遍数、漆膜厚度:二遍 |  | kg | 507.19
44 | 030404016001 | 控制箱 | 1.名称:污水泵控制箱 2.安装方式:挂墙 |  | 台 | 5
45 | 030404016002 | 控制箱 | 1.名称:风机控制箱 2.安装方式:挂墙 |  | 台 | 2
46 | 030601002001 | 压力仪表 | 1.名称:压力表 2.型号:Y-100 |  | 台 | 16
本页小计
注：为计取规费等的使用，可在表中增设其中：“定额人工费”
表—08
分部分项工程和单价措施项目清单与计价表
工程名称：泵、风机、管道、阀门安装工程 |  |  |  | 标段：内蒙古林业总医院污水站改造工程 |  |  |  | 第 5 页 共 5 页
序号 | 项目编码 | 项目名称 | 项目特征描述 |  | 计量单位 | 工程量 | 金额（元）
[7 empty] | 综合单价 |  | 合价 | 其中
暂估价
分部小计
措施项目
47 | 031301017001 | 脚手架搭拆 |  |  | 项 | 1
分部小计
本页小计
合 计
注：为计取规费等的使用，可在表中增设其中：“定额人工费”
表—08

## 表-11 总价措施项目清单与计价表【泵、风机、管道、阀门安
总价措施项目清单与计价表
工程名称：泵、风机、管道、阀门安装工程 |  |  | 标段：内蒙古林业总医院污水站改造工程 | [5 empty] | 第 1 页 共 1 页
序号 | 项目编码 | 项目名称 |  | 计算基础 | 费率(%) | 金额(元) |  | 调整费率(%) |  | 调整后金额(元) | 备注
1 | 031302001 | 安全文明施工费
1.1 | 031302001001 | 安全文明施工与环境保护费 |  | 分部分项人工费+技术措施项目人工费 | 2
1.2 | 031302001002 | 临时设施费 |  | 分部分项人工费+技术措施项目人工费 | 1
2 | 031302005001 | 雨季施工增加费 |  | 分部分项人工费+技术措施项目人工费 | 0.5
3 | 031302006001 | 已完工程及设备保护费 |  | 分部分项人工费+技术措施项目人工费 | 0.8
4 | 03B001 | 工程定位复测费 |  | 分部分项人工费+技术措施项目人工费 | 0
5 | 031302004001 | 二次搬运费 |  | 分部分项人工费+技术措施项目人工费 | 0.1
6 | 03B002 | 特殊地区施工增加费 |  | 分部分项人工费+技术措施项目人工费 | 1.5
7 | 031302002001 | 夜间施工增加费
8 | 031302002002 | 白天在地下室施工增加费
9 | 031302005002 | 冬季施工增加费
合 计
编制人（造价人员）： | [6 empty] | 复核人（造价工程师）：
注：1.“计算基础”中安全文明施工费可为“定额基价”、“定额人工费”或“定额人工费+定额机械费”，其他项目可为“定额人工费”或“定额人工费+定额机械费”。 2.按施工方案计算的措施费，若无“计算基础”和“费率”的数值，也可只填“金额”数值，但应在备注栏说明施工方案出处或计算方法。
表-11

## 表-12 其他项目清单与计价汇总表【泵、风机、管道、阀门安
其他项目清单与计价汇总表
工程名称：泵、风机、管道、阀门安装工程 |  | 标段：内蒙古林业总医院污水站改造工程 |  |  | 第 1 页 共 1 页
序号 | 项目名称 |  | 金额(元) | 结算金额(元) |  | 备注
1 | 暂列金额 |  |  |  |  | 明细详见表-12-1
2 | 暂估价
2.1 | 专业工程暂估价 |  |  |  |  | 明细详见表-12-3
2.2 | 材料暂估价 |  | 一 |  |  | 明细详见表-12-2
3 | 计日工 |  |  |  |  | 明细详见表-12-4
4 | 总承包服务费 |  |  |  |  | 明细详见表-12-5
5 | 材料检验试验费
6 | 建筑工程能效测评费
7 | 工程变更及现场签证
8 | 提前竣工（赶工补偿）
9 | 无负荷联合试运转费
10 | 停窝工损失费
11 | 施工期间未完工程保护费
12 | 企业自有工人培训管理费
13 | 建筑工人实名制费
合计 | [5 empty] | —
注：材料（工程设备）暂估单价进入清单项目综合单价，此处不汇总。
表-12

## 表-12-1 暂列金额表【泵、风机、管道、阀门安装工程】
暂列金额明细表
工程名称：泵、风机、管道、阀门安装工程 |  | 标段：内蒙古林业总医院污水站改造工程 |  |  | 第 1 页 共 1 页
序号 | 项目名称 |  | 计量单位 | 暂定金额（元） |  | 备注
合 计 | [5 empty] | —
注：此表由招标人填写，如不能详列，也可只列暂列金额总额，投标人应将上述暂列金额计入投标总价中。
表—12—1

## 表-12-2 材料(工程设备)暂估价及调整表【泵、风机、管
材料（工程设备）暂估单价及调整表
工程名称：泵、风机、管道、阀门安装工程 |  |  | 标段：内蒙古林业总医院污水站改造工程 | [7 empty] | 第 1 页 共 1 页
序号 | 材料(工程设备)名称、规格、型号 | 计量单位 |  | 数量 |  | 暂估(元) |  | 确认(元) |  | 差额±(元) |  |  | 备注
|  |  |  | 暂估 | 确认 | 单价 | 合价 | 单价 | 合价 | 单价 |  | 合价
1 | 污水泵控制箱 | 台 |  |  |  | 5230
2 | 止回阀 DN200 铸铁 | 个 |  |  |  | 843.5
3 | 电动蝶阀 DN300 | 个 |  |  |  | 3900
4 | 曝气生物滤池反冲鼓风机 Q=25m3/min H=0.6Kgf/cm2 N=37KW | 台 |  |  |  | 21000
5 | 蝶阀 DN80 铸铁 | 个 |  |  |  | 285.3
6 | 曝气生物滤池反洗泵 Q=300m3/h H=14m N=22KW | 台 |  |  |  | 7800
7 | 污泥浓缩池污泥提升泵 Q=12m3/h H=15m N=1.1KW | 台 |  |  |  | 5100
8 | 曝气生物滤池工作鼓风机 Q=2.3m3/min H=0.6Kgf/cm2 N=5.5KW | 台 |  |  |  | 10648.68
9 | 斜板沉淀池污泥泵 Q=15m3/h H=12m N=1.1KW | 台 |  |  |  | 5500
10 | 蝶阀 DN200 铸铁 | 个 |  |  |  | 887.39
11 | 螺杆泵 Q=0.5m3/h H=60m N=0.75KW | 台 |  |  |  | 4436.95
12 | 蝶阀 DN100 铸铁 | 个 |  |  |  | 576.8
13 | 蝶阀 DN300 铸铁 | 个 |  |  |  | 1331.08
14 | 风机控制箱 | 台 |  |  |  | 5230
15 | 调节池污水提升泵（带铰刀） Q=15m3/h H=13m N=1.1KW | 台 |  |  |  | 5500
16 | 止回阀 DN100 铸铁 | 个 |  |  |  | 399.32
合计
总合计
注：此表由招标人填写“暂估单价”，并在备注栏说明暂估价的材料、工程设备拟用在哪些清单项目上，投标人应将上述材料、工程设备暂估单价计入工程量清单综合单价报价中。
表—12—2

## 表-12-3 专业工程暂估价及结算价表【泵、风机、管道、阀
专业工程暂估价及结算价表
工程名称：泵、风机、管道、阀门安装工程 |  |  | 标段：内蒙古林业总医院污水站改造工程 |  |  |  | 第 1 页 共 1 页
序号 | 工程名称 | 工程内容 |  | 暂估金额（元） | 结算金额(元) | 差额±(元) |  | 备注
合 计
注：此表“暂估金额”由招标人填写，投标人应将“暂估金额”计入投标总价中。结算时按合同约定结算金额填写。
表—12—3

## 表-12-4 计日工表【泵、风机、管道、阀门安装工程】
计 日 工 表
工程名称：泵、风机、管道、阀门安装工程 |  | 标段：内蒙古林业总医院污水站改造工程 | [5 empty] | 第 1 页 共 1 页
编号 | 项目名称 |  | 单位 | 暂定数量 | 实际数量 | 综合单价(元) | 合价(元)
[7 empty] | 暂定 |  | 实际
1 | 人工
| 计日工 |  | 工日 | 1
人工小计
2 | 材料
材料小计
3 | 机械
机械小计
四、企业管理费和利润
总 计
注：此表项目名称、暂定数量由招标人填写，编制招标控制价时，单价由招标人按有关计价规定确定；投标时，单价由投标人自主报价，按暂定数量计算合价计入投标总价中。结算时，按发承包双方确认的实际数量计算合价。
表—12—4

## 表-13 规费、税金项目清单与计价表【泵、风机、管道、阀门
规费、税金项目计价表
工程名称：泵、风机、管道、阀门安装工程 |  | 标段：内蒙古林业总医院污水站改造工程 |  |  |  | 第 1 页 共 1 页
序号 | 项目名称 |  | 计算基础 |  | 计算基数 |  | 计算费率(%) | 金额（元）
1 | 规费 |  | 社会保险费+住房公积金+水利建设基金+环境保护税
1.1 | 社会保险费 |  | 养老失业保险+基本医疗保险+工伤保险+生育保险
(1) | 养老失业保险 |  | 分部分项人工费+组织措施项目人工费+技术措施项目人工费+分部分项人工费调整+技术措施项目人工费调整 |  |  |  | 10.5
(2) | 基本医疗保险 |  | 分部分项人工费+组织措施项目人工费+技术措施项目人工费+分部分项人工费调整+技术措施项目人工费调整 |  |  |  | 3.7
(3) | 工伤保险 |  | 分部分项人工费+组织措施项目人工费+技术措施项目人工费+分部分项人工费调整+技术措施项目人工费调整 |  |  |  | 0.4
(4) | 生育保险 |  | 分部分项人工费+组织措施项目人工费+技术措施项目人工费+分部分项人工费调整+技术措施项目人工费调整 |  |  |  | 0.3
1.2 | 住房公积金 |  | 分部分项人工费+组织措施项目人工费+技术措施项目人工费+分部分项人工费调整+技术措施项目人工费调整 |  |  |  | 3.7
1.3 | 水利建设基金 |  | 分部分项人工费+组织措施项目人工费+技术措施项目人工费+分部分项人工费调整+技术措施项目人工费调整 |  |  |  | 0.4
1.4 | 环境保护税
2 | 税金 |  | 税前工程造价 |  |  |  | 9
合 计
编制人（造价人员）： |  |  |  | 复核人（造价工程师）：
表-13

## 表-08 分部分项工程和单价措施项目清单与计价表【污水处理
分部分项工程和单价措施项目清单与计价表
工程名称：污水处理工程 |  |  |  | 标段：内蒙古林业总医院污水站改造工程 |  |  |  | 第 1 页 共 2 页
序号 | 项目编码 | 项目名称 | 项目特征描述 |  | 计量单位 | 工程量 | 金额（元）
[7 empty] | 综合单价 |  | 合价 | 其中
暂估价
污水处理设备拆除
1 | 011611005001 | 金属构件拆除 | 1.名称：金属构件拆除 |  | t | 1.09
2 | 040602026002 | 污泥脱水机 | 1.类型:板框式污泥脱水机 |  | 台 | 1
3 | 040602019003 | 加药设备 | 1.类型:PAC加药装置 2.规格、型号:功率 1.5KW |  | 套 | 1
4 | 040602019004 | 加药设备 | 1.类型:PAM加药装置 2.规格、型号:功率1.5KW |  | 套 | 1
5 | 040602020002 | 加氯机 | 1.类型:次氯酸钠发生器 2.规格、型号:有效氯1000g/h N=4.3KW |  | 套 | 1
6 | 040602044002 | 除臭设备 | 1.类型:除臭设备 |  | 套 | 1
7 | 040602041003 | 斜管 | 1.斜管材料品种:UPVC 2.斜管规格:De50*1.2 L=500mm |  | m2 | 58
8 | 040602039002 | 堰板 | 1.材质:不锈钢 2.厚度:厚4mm 宽450mm |  | m2 | 11.7
分部小计
污水处理设备安装
9 | 040602001001 | 粗格栅 | 1.材质:不锈钢 2.规格:B=700mm H=2500mm α=60° |  | t | 0.28
10 | 040602001002 | 细格栅 | 1.材质:不锈钢 2.规格:B=700mm H=2500mm α=60° |  | t | 0.36
11 | 040602026001 | 污泥脱水机 | 1.类型:板框式污泥脱水机 2.规格、型号:过滤面积5m2 功率 1.5KW |  | 台 | 1
12 | 040602019001 | 加药设备 | 1.类型:PAC加药装置 2.规格、型号:功率 1.5KW |  | 套 | 1
13 | 040602019002 | 加药设备 | 1.类型:PAM加药装置 2.规格、型号:功率1.5KW |  | 套 | 1
14 | 040602020001 | 加氯机 | 1.类型:次氯酸钠发生器 2.规格、型号:有效氯1000g/h N=4.3KW |  | 套 | 1
15 | 040602044001 | 除臭设备 | 1.类型:除臭设备 |  | 套 | 1
16 | 040602041001 | 斜管 | 1.斜管材料品种:UPVC |  | m2 | 58
本页小计
注：为计取规费等的使用，可在表中增设其中：“定额人工费”
表—08
分部分项工程和单价措施项目清单与计价表
工程名称：污水处理工程 |  |  |  | 标段：内蒙古林业总医院污水站改造工程 |  |  |  | 第 2 页 共 2 页
序号 | 项目编码 | 项目名称 | 项目特征描述 |  | 计量单位 | 工程量 | 金额（元）
[7 empty] | 综合单价 |  | 合价 | 其中
暂估价
2.斜管规格:De50*1.2 L=500mm
17 | 040602041002 | 斜管支架 | 1.斜管材料品种:不锈钢型钢 |  | kg | 450
18 | 040602039001 | 堰板 | 1.材质:不锈钢 2.厚度:厚4mm 宽450mm |  | m2 | 11.7
19 | 040602013001 | 曝气器 | 1.类型:曝气器 2.规格、型号:80 |  | 个 | 234
20 | 040601025001 | 滤料铺设 | 1.滤料品种:石英砂 |  | m3 | 15
21 | 040601025002 | 滤料铺设 | 1.滤料品种:陶粒 |  | m3 | 270
22 | 041105001002 | 下池内清掏淤泥 | 1.施工人员进入污水池掏挖、清运淤泥 |  | m3 | 25
23 | 040601028001 | 柔性防水 | 1.工艺要求:苯乙烯涂料平面二遍 |  | m2 | 365
24 | 040601028002 | 柔性防水 | 1.工艺要求:苯乙烯涂料立面二遍 |  | m2 | 1750
25 | 010103002001 | 垃圾外运 | 1.废弃料品种:垃圾 2.运距:10km以内 |  | m3 | 25
分部小计
措施项目
本页小计
合 计
注：为计取规费等的使用，可在表中增设其中：“定额人工费”
表—08

## 表-11 总价措施项目清单与计价表【污水处理工程】
总价措施项目清单与计价表
工程名称：污水处理工程 |  |  | 标段：内蒙古林业总医院污水站改造工程 | [5 empty] | 第 1 页 共 1 页
序号 | 项目编码 | 项目名称 |  | 计算基础 | 费率(%) | 金额(元) |  | 调整费率(%) |  | 调整后金额(元) | 备注
1 | 041109001 | 安全文明施工费
1.1 | 041109001001 | 安全文明施工与环境保护费 |  | 分部分项人工费+技术措施项目人工费 | 2
1.2 | 041109001002 | 临时设施费 |  | 分部分项人工费+技术措施项目人工费 | 1
2 | 041109004001 | 雨季施工增加费 |  | 分部分项人工费+技术措施项目人工费 | 0.5
3 | 041109007001 | 已完工程及设备保护费 |  | 分部分项人工费+技术措施项目人工费 | 0.5
4 | 04B001 | 工程定位复测费 |  | 分部分项人工费+技术措施项目人工费 | 0
5 | 041109003001 | 二次搬运费 |  | 分部分项人工费+技术措施项目人工费 | 0.1
6 | 04B002 | 特殊地区施工增加费 |  | 分部分项人工费+技术措施项目人工费 | 1.5
7 | 041109002001 | 夜间施工增加费
8 | 041109002002 | 白天在地下室施工增加费
9 | 041109004002 | 冬季施工增加费
合 计
编制人（造价人员）： | [6 empty] | 复核人（造价工程师）：
注：1.“计算基础”中安全文明施工费可为“定额基价”、“定额人工费”或“定额人工费+定额机械费”，其他项目可为“定额人工费”或“定额人工费+定额机械费”。 2.按施工方案计算的措施费，若无“计算基础”和“费率”的数值，也可只填“金额”数值，但应在备注栏说明施工方案出处或计算方法。
表-11

## 表-12 其他项目清单与计价汇总表【污水处理工程】
其他项目清单与计价汇总表
工程名称：污水处理工程 |  | 标段：内蒙古林业总医院污水站改造工程 |  |  | 第 1 页 共 1 页
序号 | 项目名称 |  | 金额(元) | 结算金额(元) |  | 备注
1 | 暂列金额 |  |  |  |  | 明细详见表-12-1
2 | 暂估价 |  | 170420
2.1 | 专业工程暂估价 |  | 170420 |  |  | 明细详见表-12-3
2.2 | 材料暂估价 |  | 一 |  |  | 明细详见表-12-2
3 | 计日工 |  |  |  |  | 明细详见表-12-4
4 | 总承包服务费 |  |  |  |  | 明细详见表-12-5
5 | 材料检验试验费
6 | 建筑工程能效测评费
7 | 工程变更及现场签证
8 | 提前竣工（赶工补偿）
9 | 无负荷联合试运转费
10 | 停窝工损失费
11 | 施工期间未完工程保护费
12 | 企业自有工人培训管理费
13 | 建筑工人实名制费
合计 |  |  | 170420 |  |  | —
注：材料（工程设备）暂估单价进入清单项目综合单价，此处不汇总。
表-12

## 表-12-1 暂列金额表【污水处理工程】
暂列金额明细表
工程名称：污水处理工程 |  | 标段：内蒙古林业总医院污水站改造工程 |  |  | 第 1 页 共 1 页
序号 | 项目名称 |  | 计量单位 | 暂定金额（元） |  | 备注
合 计 | [5 empty] | —
注：此表由招标人填写，如不能详列，也可只列暂列金额总额，投标人应将上述暂列金额计入投标总价中。
表—12—1

## 表-12-2 材料(工程设备)暂估价及调整表【污水处理工程】
材料（工程设备）暂估单价及调整表
工程名称：污水处理工程 |  |  | 标段：内蒙古林业总医院污水站改造工程 | [7 empty] | 第 1 页 共 1 页
序号 | 材料(工程设备)名称、规格、型号 | 计量单位 |  | 数量 |  | 暂估(元) |  | 确认(元) |  | 差额±(元) |  |  | 备注
|  |  |  | 暂估 | 确认 | 单价 | 合价 | 单价 | 合价 | 单价 |  | 合价
1 | 板框式污泥脱水机 过滤面积5m2 功率 1.5KW | 台 |  |  |  | 132000
2 | PAM加药装置 功率1.5KW | 台 |  |  |  | 10500
3 | 除臭设备 | 台 |  |  |  | 31000
4 | 次氯酸钠发生器 有效氯1000g/h N=4.3KW | 台 |  |  |  | 12500
5 | 斜管UPVC De50*1.2 L=500mm | m2 |  |  |  | 195.8
6 | PAC加药装置 功率 1.5KW | 台 |  |  |  | 11310.85
合计
总合计
注：此表由招标人填写“暂估单价”，并在备注栏说明暂估价的材料、工程设备拟用在哪些清单项目上，投标人应将上述材料、工程设备暂估单价计入工程量清单综合单价报价中。
表—12—2

## 表-12-3 专业工程暂估价及结算价表【污水处理工程】
专业工程暂估价及结算价表
工程名称：污水处理工程 |  |  | 标段：内蒙古林业总医院污水站改造工程 |  |  |  | 第 1 页 共 1 页
序号 | 工程名称 | 工程内容 |  | 暂估金额（元） | 结算金额(元) | 差额±(元) |  | 备注
1 | 培养生化系统菌种 |  |  | 55000
2 | 环保验收第三方水质检测费 |  |  | 50000
3 | 施工人员进入池内工作，采取安全防护措施 |  |  | 65420
合 计 |  |  |  | 170420
注：此表“暂估金额”由招标人填写，投标人应将“暂估金额”计入投标总价中。结算时按合同约定结算金额填写。
表—12—3

## 表-12-4 计日工表【污水处理工程】
计 日 工 表
工程名称：污水处理工程 |  | 标段：内蒙古林业总医院污水站改造工程 | [5 empty] | 第 1 页 共 1 页
编号 | 项目名称 |  | 单位 | 暂定数量 | 实际数量 | 综合单价(元) | 合价(元)
[7 empty] | 暂定 |  | 实际
1 | 人工
| 计日工 |  | 工日 | 1
人工小计
2 | 材料
材料小计
3 | 机械
机械小计
四、企业管理费和利润
总 计
注：此表项目名称、暂定数量由招标人填写，编制招标控制价时，单价由招标人按有关计价规定确定；投标时，单价由投标人自主报价，按暂定数量计算合价计入投标总价中。结算时，按发承包双方确认的实际数量计算合价。
表—12—4

## 表-13 规费、税金项目清单与计价表【污水处理工程】
规费、税金项目计价表
工程名称：污水处理工程 |  | 标段：内蒙古林业总医院污水站改造工程 |  |  |  | 第 1 页 共 1 页
序号 | 项目名称 |  | 计算基础 |  | 计算基数 |  | 计算费率(%) | 金额（元）
1 | 规费 |  | 社会保险费+住房公积金+水利建设基金+环境保护税
1.1 | 社会保险费 |  | 养老失业保险+基本医疗保险+工伤保险+生育保险
(1) | 养老失业保险 |  | 分部分项人工费+组织措施项目人工费+技术措施项目人工费+分部分项人工费调整+技术措施项目人工费调整 |  |  |  | 10.5
(2) | 基本医疗保险 |  | 分部分项人工费+组织措施项目人工费+技术措施项目人工费+分部分项人工费调整+技术措施项目人工费调整 |  |  |  | 3.7
(3) | 工伤保险 |  | 分部分项人工费+组织措施项目人工费+技术措施项目人工费+分部分项人工费调整+技术措施项目人工费调整 |  |  |  | 0.4
(4) | 生育保险 |  | 分部分项人工费+组织措施项目人工费+技术措施项目人工费+分部分项人工费调整+技术措施项目人工费调整 |  |  |  | 0.3
1.2 | 住房公积金 |  | 分部分项人工费+组织措施项目人工费+技术措施项目人工费+分部分项人工费调整+技术措施项目人工费调整 |  |  |  | 3.7
1.3 | 水利建设基金 |  | 分部分项人工费+组织措施项目人工费+技术措施项目人工费+分部分项人工费调整+技术措施项目人工费调整 |  |  |  | 0.4
1.4 | 环境保护税
2 | 税金 |  | 税前工程造价 |  |  |  | 9
合 计
编制人（造价人员）： |  |  |  | 复核人（造价工程师）：
表-13

## 表-08 分部分项工程和单价措施项目清单与计价表【景观土建
分部分项工程和单价措施项目清单与计价表
工程名称：景观土建工程 |  |  |  | 标段：内蒙古林业总医院污水站改造工程 |  |  |  | 第 1 页 共 1 页
序号 | 项目编码 | 项目名称 | 项目特征描述 |  | 计量单位 | 工程量 | 金额（元）
[7 empty] | 综合单价 |  | 合价 | 其中
暂估价
整个项目
1 | 011605001001 | 平面块料拆除 | 1.理石地面拆除 |  | m2 | 30
2 | 011102001001 | 石材楼地面 | 1.理石地面铺贴 |  | m2 | 30
分部小计
措施项目
本页小计
合 计
注：为计取规费等的使用，可在表中增设其中：“定额人工费”
表—08

## 表-11 总价措施项目清单与计价表【景观土建工程】
总价措施项目清单与计价表
工程名称：景观土建工程 |  |  | 标段：内蒙古林业总医院污水站改造工程 | [5 empty] | 第 1 页 共 1 页
序号 | 项目编码 | 项目名称 |  | 计算基础 | 费率(%) | 金额(元) |  | 调整费率(%) |  | 调整后金额(元) | 备注
1 | 011707001 | 安全文明施工费
1.1 | 011707001001 | 安全文明施工与环境保护费 |  | 分部分项人工费+技术措施项目人工费 | 2
1.2 | 011707001002 | 临时设施费 |  | 分部分项人工费+技术措施项目人工费 | 1
2 | 011707005001 | 雨季施工增加费 |  | 分部分项人工费+技术措施项目人工费 | 0.5
3 | 011707004001 | 二次搬运费 |  | 分部分项人工费+技术措施项目人工费 | 1
4 | 01B001 | 特殊地区施工增加费 |  | 分部分项人工费+技术措施项目人工费 | 1.5
5 | 011707002001 | 夜间施工增加费
6 | 011707002002 | 白天在地下室施工增加费
7 | 011707005002 | 冬季施工增加费
合 计
编制人（造价人员）： | [6 empty] | 复核人（造价工程师）：
注：1.“计算基础”中安全文明施工费可为“定额基价”、“定额人工费”或“定额人工费+定额机械费”，其他项目可为“定额人工费”或“定额人工费+定额机械费”。 2.按施工方案计算的措施费，若无“计算基础”和“费率”的数值，也可只填“金额”数值，但应在备注栏说明施工方案出处或计算方法。
表-11

## 表-12 其他项目清单与计价汇总表【景观土建工程】
其他项目清单与计价汇总表
工程名称：景观土建工程 |  | 标段：内蒙古林业总医院污水站改造工程 |  |  | 第 1 页 共 1 页
序号 | 项目名称 |  | 金额(元) | 结算金额(元) |  | 备注
1 | 暂列金额 |  |  |  |  | 明细详见表-12-1
2 | 暂估价
2.1 | 专业工程暂估价 |  |  |  |  | 明细详见表-12-3
2.2 | 材料暂估价 |  | 一 |  |  | 明细详见表-12-2
3 | 计日工 |  |  |  |  | 明细详见表-12-4
4 | 总承包服务费 |  |  |  |  | 明细详见表-12-5
5 | 材料检验试验费
6 | 建筑工程能效测评费
7 | 工程变更及现场签证
8 | 提前竣工（赶工补偿）
9 | 无负荷联合试运转费
10 | 停窝工损失费
11 | 施工期间未完工程保护费
12 | 企业自有工人培训管理费
13 | 建筑工人实名制费
合计 | [5 empty] | —
注：材料（工程设备）暂估单价进入清单项目综合单价，此处不汇总。
表-12

## 表-12-1 暂列金额表【景观土建工程】
暂列金额明细表
工程名称：景观土建工程 |  | 标段：内蒙古林业总医院污水站改造工程 |  |  | 第 1 页 共 1 页
序号 | 项目名称 |  | 计量单位 | 暂定金额（元） |  | 备注
合 计 | [5 empty] | —
注：此表由招标人填写，如不能详列，也可只列暂列金额总额，投标人应将上述暂列金额计入投标总价中。
表—12—1

## 表-12-2 材料(工程设备)暂估价及调整表【景观土建工程】
材料（工程设备）暂估单价及调整表
工程名称：景观土建工程 |  |  | 标段：内蒙古林业总医院污水站改造工程 | [7 empty] | 第 1 页 共 1 页
序号 | 材料(工程设备)名称、规格、型号 | 计量单位 |  | 数量 |  | 暂估(元) |  | 确认(元) |  | 差额±(元) |  |  | 备注
|  |  |  | 暂估 | 确认 | 单价 | 合价 | 单价 | 合价 | 单价 |  | 合价
合计
总合计
注：此表由招标人填写“暂估单价”，并在备注栏说明暂估价的材料、工程设备拟用在哪些清单项目上，投标人应将上述材料、工程设备暂估单价计入工程量清单综合单价报价中。
表—12—2

## 表-12-3 专业工程暂估价及结算价表【景观土建工程】
专业工程暂估价及结算价表
工程名称：景观土建工程 |  |  | 标段：内蒙古林业总医院污水站改造工程 |  |  |  | 第 1 页 共 1 页
序号 | 工程名称 | 工程内容 |  | 暂估金额（元） | 结算金额(元) | 差额±(元) |  | 备注
合 计
注：此表“暂估金额”由招标人填写，投标人应将“暂估金额”计入投标总价中。结算时按合同约定结算金额填写。
表—12—3

## 表-12-4 计日工表【景观土建工程】
计 日 工 表
工程名称：景观土建工程 |  | 标段：内蒙古林业总医院污水站改造工程 | [5 empty] | 第 1 页 共 1 页
编号 | 项目名称 |  | 单位 | 暂定数量 | 实际数量 | 综合单价(元) | 合价(元)
[7 empty] | 暂定 |  | 实际
1 | 人工
| 计日工 |  | 工日 | 1
人工小计
2 | 材料
材料小计
3 | 机械
机械小计
四、企业管理费和利润
总 计
注：此表项目名称、暂定数量由招标人填写，编制招标控制价时，单价由招标人按有关计价规定确定；投标时，单价由投标人自主报价，按暂定数量计算合价计入投标总价中。结算时，按发承包双方确认的实际数量计算合价。
表—12—4

## 表-13 规费、税金项目清单与计价表【景观土建工程】
规费、税金项目计价表
工程名称：景观土建工程 |  | 标段：内蒙古林业总医院污水站改造工程 |  |  |  | 第 1 页 共 1 页
序号 | 项目名称 |  | 计算基础 |  | 计算基数 |  | 计算费率(%) | 金额（元）
1 | 规费 |  | 环境保护税
1.4 | 环境保护税
2 | 税金 |  | 税前工程造价 |  |  |  | 9
合 计
编制人（造价人员）： |  |  |  | 复核人（造价工程师）：
表-13

## 表-08 分部分项工程和单价措施项目清单与计价表【拆除工程】
分部分项工程和单价措施项目清单与计价表
工程名称：拆除工程 |  |  |  | 标段：内蒙古林业总医院污水站改造工程 |  |  |  | 第 1 页 共 2 页
序号 | 项目编码 | 项目名称 | 项目特征描述 |  | 计量单位 | 工程量 | 金额（元）
[7 empty] | 综合单价 |  | 合价 | 其中
暂估价
泵、风机、管道、阀门拆除
1 | 030109001001 | 水泵拆除 | 1.名称:污水提升泵拆除 |  | 台 | 3
2 | 030109001002 | 水泵拆除 | 1.名称:污泥泵拆除 |  | 台 | 2
3 | 030109001003 | 水泵拆除 | 1.名称:反洗泵拆除 |  | 台 | 1
4 | 030109001004 | 水泵拆除 | 1.名称:污泥提升泵拆除 |  | 台 | 2
5 | 030109001005 | 水泵拆除 | 1.名称:螺杆泵拆除 |  | 台 | 2
6 | 030108005001 | 鼓风机拆除 | 1.名称:鼓风机拆除 |  | 台 | 4
7 | 011612001001 | 管道拆除 | 1.名称：塑料管道拆除 公称外径50mm以内 |  | m | 54
8 | 011612001002 | 管道拆除 | 1.名称：钢管拆除 公称直径DN300 |  | m | 66
9 | 011612001003 | 管道拆除 | 1.名称：钢管拆除 公称直径DN200 |  | m | 32
10 | 011612001004 | 管道拆除 | 1.名称：钢管拆除 公称直径DN100以内 |  | m | 160
11 | 011612001005 | 管道拆除 | 1.名称：钢管拆除 公称直径DN50 |  | m | 60
12 | 030807003001 | 阀门拆除 | 1.名称:阀门拆除 公称直径300mm |  | 个 | 8
13 | 030807003002 | 阀门拆除 | 1.名称:阀门拆除 公称直径200mm |  | 个 | 14
14 | 030807003003 | 阀门拆除 | 1.名称:阀门拆除 公称直径100mm以内 |  | 个 | 20
15 | 030807003004 | 软接头拆除 | 1.名称:软接头拆除 公称直径200mm |  | 个 | 12
16 | 030807003005 | 软接头拆除 | 1.名称:软接头拆除 公称直径100mm |  | 个 | 8
17 | 030807003006 | 软接头拆除 | 1.名称:软接头拆除 公称直径50mm |  | 个 | 6
18 | 030810002001 | 法兰拆除 | 1.名称:法兰拆除 公称直径300mm |  | 副 | 8
19 | 030810002002 | 法兰拆除 | 1.名称:法兰拆除 公称直径200mm |  | 副 | 14
20 | 030810002003 | 法兰拆除 | 1.名称:法兰拆除 公称直径100mm以内 |  | 副 | 20
21 | 030807003007 | 阀门拆除 | 1.名称:阀门拆除 公称直径50mm以内 |  | 个 | 8
22 | 030404016001 | 控制箱拆除 | 1.名称:污水泵控制箱拆除 |  | 台 | 7
23 | 030810002004 | 压力表拆除 | 1.名称:压力表拆除 |  | 个 | 16
本页小计
注：为计取规费等的使用，可在表中增设其中：“定额人工费”
表—08
分部分项工程和单价措施项目清单与计价表
工程名称：拆除工程 |  |  |  | 标段：内蒙古林业总医院污水站改造工程 |  |  |  | 第 2 页 共 2 页
序号 | 项目编码 | 项目名称 | 项目特征描述 |  | 计量单位 | 工程量 | 金额（元）
[7 empty] | 综合单价 |  | 合价 | 其中
暂估价
分部小计
措施项目
24 | 031301017001 | 脚手架搭拆 |  |  | 项 | 1
分部小计
本页小计
合 计
注：为计取规费等的使用，可在表中增设其中：“定额人工费”
表—08

## 表-11 总价措施项目清单与计价表【拆除工程】
总价措施项目清单与计价表
工程名称：拆除工程 |  |  | 标段：内蒙古林业总医院污水站改造工程 | [5 empty] | 第 1 页 共 1 页
序号 | 项目编码 | 项目名称 |  | 计算基础 | 费率(%) | 金额(元) |  | 调整费率(%) |  | 调整后金额(元) | 备注
1 | 011707001 | 安全文明施工费
1.1 | 011707001001 | 安全文明施工与环境保护费 |  | 分部分项人工费+技术措施项目人工费 | 2
1.2 | 011707001002 | 临时设施费 |  | 分部分项人工费+技术措施项目人工费 | 1
2 | 011707005001 | 雨季施工增加费 |  | 分部分项人工费+技术措施项目人工费 | 0.5
3 | 011707004001 | 二次搬运费 |  | 分部分项人工费+技术措施项目人工费 | 1
4 | 01B001 | 特殊地区施工增加费 |  | 分部分项人工费+技术措施项目人工费 | 1.5
5 | 011707002001 | 夜间施工增加费
6 | 011707002002 | 白天在地下室施工增加费
7 | 011707005002 | 冬季施工增加费
合 计
编制人（造价人员）： | [6 empty] | 复核人（造价工程师）：
注：1.“计算基础”中安全文明施工费可为“定额基价”、“定额人工费”或“定额人工费+定额机械费”，其他项目可为“定额人工费”或“定额人工费+定额机械费”。 2.按施工方案计算的措施费，若无“计算基础”和“费率”的数值，也可只填“金额”数值，但应在备注栏说明施工方案出处或计算方法。
表-11

## 表-12 其他项目清单与计价汇总表【拆除工程】
其他项目清单与计价汇总表
工程名称：拆除工程 |  | 标段：内蒙古林业总医院污水站改造工程 |  |  | 第 1 页 共 1 页
序号 | 项目名称 |  | 金额(元) | 结算金额(元) |  | 备注
1 | 暂列金额 |  |  |  |  | 明细详见表-12-1
2 | 暂估价
2.1 | 专业工程暂估价 |  |  |  |  | 明细详见表-12-3
2.2 | 材料暂估价 |  | 一 |  |  | 明细详见表-12-2
3 | 计日工 |  |  |  |  | 明细详见表-12-4
4 | 总承包服务费 |  |  |  |  | 明细详见表-12-5
5 | 材料检验试验费
6 | 建筑工程能效测评费
7 | 工程变更及现场签证
8 | 提前竣工（赶工补偿）
9 | 无负荷联合试运转费
10 | 停窝工损失费
11 | 施工期间未完工程保护费
12 | 企业自有工人培训管理费
13 | 建筑工人实名制费
合计 | [5 empty] | —
注：材料（工程设备）暂估单价进入清单项目综合单价，此处不汇总。
表-12

## 表-12-1 暂列金额表【拆除工程】
暂列金额明细表
工程名称：拆除工程 |  | 标段：内蒙古林业总医院污水站改造工程 |  |  | 第 1 页 共 1 页
序号 | 项目名称 |  | 计量单位 | 暂定金额（元） |  | 备注
合 计 | [5 empty] | —
注：此表由招标人填写，如不能详列，也可只列暂列金额总额，投标人应将上述暂列金额计入投标总价中。
表—12—1

## 表-12-2 材料(工程设备)暂估价及调整表【拆除工程】
材料（工程设备）暂估单价及调整表
工程名称：拆除工程 |  |  | 标段：内蒙古林业总医院污水站改造工程 | [7 empty] | 第 1 页 共 1 页
序号 | 材料(工程设备)名称、规格、型号 | 计量单位 |  | 数量 |  | 暂估(元) |  | 确认(元) |  | 差额±(元) |  |  | 备注
|  |  |  | 暂估 | 确认 | 单价 | 合价 | 单价 | 合价 | 单价 |  | 合价
合计
总合计
注：此表由招标人填写“暂估单价”，并在备注栏说明暂估价的材料、工程设备拟用在哪些清单项目上，投标人应将上述材料、工程设备暂估单价计入工程量清单综合单价报价中。
表—12—2

## 表-12-3 专业工程暂估价及结算价表【拆除工程】
专业工程暂估价及结算价表
工程名称：拆除工程 |  |  | 标段：内蒙古林业总医院污水站改造工程 |  |  |  | 第 1 页 共 1 页
序号 | 工程名称 | 工程内容 |  | 暂估金额（元） | 结算金额(元) | 差额±(元) |  | 备注
合 计
注：此表“暂估金额”由招标人填写，投标人应将“暂估金额”计入投标总价中。结算时按合同约定结算金额填写。
表—12—3

## 表-12-4 计日工表【拆除工程】
计 日 工 表
工程名称：拆除工程 |  | 标段：内蒙古林业总医院污水站改造工程 | [5 empty] | 第 1 页 共 1 页
编号 | 项目名称 |  | 单位 | 暂定数量 | 实际数量 | 综合单价(元) | 合价(元)
[7 empty] | 暂定 |  | 实际
1 | 人工
| 计日工 |  | 工日 | 1
人工小计
2 | 材料
材料小计
3 | 机械
机械小计
四、企业管理费和利润
总 计
注：此表项目名称、暂定数量由招标人填写，编制招标控制价时，单价由招标人按有关计价规定确定；投标时，单价由投标人自主报价，按暂定数量计算合价计入投标总价中。结算时，按发承包双方确认的实际数量计算合价。
表—12—4

## 表-13 规费、税金项目清单与计价表【拆除工程】
规费、税金项目计价表
工程名称：拆除工程 |  | 标段：内蒙古林业总医院污水站改造工程 |  |  |  | 第 1 页 共 1 页
序号 | 项目名称 |  | 计算基础 |  | 计算基数 |  | 计算费率(%) | 金额（元）
1 | 规费 |  | 环境保护税
1.4 | 环境保护税
2 | 税金 |  | 税前工程造价 |  |  |  | 9
合 计
编制人（造价人员）： |  |  |  | 复核人（造价工程师）：
表-13